## SDP21_Daughter_Board
Comment | Description | Designator | Footprint | LibRef | Quantity
CGA3E2X7R1H104K080AA | Chip Capacitor, 0.1 uF, +/- 10%, 50 V, -55 to 125 degC, 0603 (1608 Metric), RoHS, Tape and Reel | C1, C2, C6, C7, C15 | CAPC1608X90X20LL10 | CMP-2000-07546-1 | 5
C1210C476M4PACTU | Chip Capacitor, 47 uF, +/- 20%, 16 V, -55 to 85 degC, 1210 (3225 Metric), RoHS, Tape and Reel | C3 | CAPC3225X270X50LL20T25 | CMP-2000-06020-1 | 1
EEE-FK1H101P | CAP ALUM 100UF 20% 50V SMD | C4, C5 | FP-EEE-FK1H101P-MFG | CMP-05427-000005-1 | 2
C0603C474K4RACTU | CAP CER 0.47UF 16V X7R 0603 | C8 | FP-C0603C-CF-MFG | CMP-03020-024061-1 | 1
C0603C475K9PACTU | CAP CER 4.7UF 6.3V X5R 0603 | C9 | FP-C0603-CG-MFG | CMP-03020-024641-1 | 1
GRM188R60J106ME47D |  | C10, C12 | CAPC1608X90X35NL10T15 | CMP-2006-02792-1 | 2
CC0603KRX7R9BB223 | Chip Capacitor, 22 nF, +/- 10%, 50 V, -55 to 125 degC, 0603 (1608 Metric), RoHS, Tape and Reel | C11 | CAPC1608X90X40ML10T20 | CMP-2100-03602-1 | 1
T491A106K010AT | Capacitor, Tantalum, 10 uF, +/- 10%, 10 V, -55 to 125 degC, 2-Pin SMD (1206), RoHS, Tape and Reel | C13 | KEMT-A-3216-18-2_M | CMP-2000-05172-1 | 1
TAJA226K010RNJ | Chip Capacitor, 22 uF, +/- 10%, 10 V, -55 to 125 degC, 1206 (3216 Metric), RoHS, Tape and Reel | C14 | AVX-TAJ-A-2_L | CMP-2000-07524-1 | 1
JTAG Connector |  | CN1 | Header 5x2 - 50mil | JTAG Connector | 1
Header 2 | Header, 2-Pin | P1, P4 | HDR1X2 | Header 2 | 2
Header 3 | Header, 3-Pin | P2 | HDR1X3 | Header 3 | 1
Header 4 | Header, 4-Pin | P3 | HDR1X4 | Header 4 | 1
ERJ3EKF1002V | Chip Resistor, 10 KOhm, +/- 1%, 0.1 W, -55 to 155 degC, 0603 (1608 Metric), RoHS, Tape and Reel | R1, R3 | RESC1609X55X30LL15T15 | CMP-2000-07452-1 | 2
CRCW06033R30JNEA |  | R2 | RESC1609X50X30ML10T20 | CMP-2000-03328-1 | 1
470R 1% 0603(1608) | 470R 0.1W 1% 0603 (1608 Metric) SMD | R4, R5, R6 | RESC0603(1608)_M | CMP-1012-00473-1 | 3
Voltage Reg |  | REG1 | SOT223 | Voltage Reg | 1
PTS525SM15SMTR2 LFS | SWITCH TACTILE SPST-NO 0.02A 15V | SW1 | PTS525 SM08 SMTR2 LFS | Tactile Push Button | 1
TMC2130-LA | TMC2130-LA Trinamic Driver QFN-36 | U1 | QFN-36 | TMC2130-LA | 1
ATSAMD21E15B-AUT | IC MCU 32BIT 32KB FLASH 32TQFP | U2 | TQFP-32 | ATSAMD21E15B-AUT | 1
TLE5012B | TLE5012B GMR-Based Angle Sensor PG-DSO-8 | U3 | PG-DSO-8 | TLE5012B | 1